## 公式速记表
模块 | 公式 / 要点 | 说明 / 记忆提示
1 图像基础(第2章) | f(x,y)=i(x,y)·r(x,y) | 成像模型：照明×反射；同态滤波的理论基础
1 图像基础(第2章) | b = M×N×k (bit) | 图像存储量：M×N像素、每像素k比特；常考计算题
1 图像基础(第2章) | 采样定理 fs ≥ 2·fmax | 奈奎斯特率；欠采样→混叠（摩尔纹、锯齿）
1 图像基础(第2章) | L = 2^k | 灰度级数与量化位数关系；k=8→256级
1 图像基础(第2章) | DE=√[(x−s)²+(y−t)²] | 欧氏距离：直线距离，各向同性
1 图像基础(第2章) | D4=¦x−s¦+¦y−t¦ | 城市街区距离：与4邻接一致，整数运算快
1 图像基础(第2章) | D8=max(¦x−s¦,¦y−t¦) | 棋盘距离：与8邻接一致
1 图像基础(第2章) | MSE=(1/MN)ΣΣ[f−f̂]² | 均方误差：越小复原/压缩质量越好
1 图像基础(第2章) | PSNR=10·log10(MAX²/MSE) | 峰值信噪比(dB)：越大失真越小；>30dB良好，<20dB明显失真
2 空间域增强(第3章) | s = L−1−r | 图像反转（负片）：突出暗区细节
2 空间域增强(第3章) | s = c·log(1+r) | 对数变换：扩展暗部压缩亮部；显示傅里叶频谱
2 空间域增强(第3章) | s = c·r^γ | 伽马（幂律）变换：γ<1提暗部、γ>1提亮部；Gamma校正(γ≈1/2.2)
2 空间域增强(第3章) | g=ΣΣw(s,t)f(x+s,y+t) | 空间滤波（相关）；卷积=模板旋转180°再相关
2 空间域增强(第3章) | 均值模板(1/9)[1 1 1;1 1 1;1 1 1] | 平滑去噪但模糊边缘；对椒盐噪声效果差
2 空间域增强(第3章) | Sobel Gx=[−1 0 1;−2 0 2;−1 0 1] | Gy为其转置；G=√(Gx²+Gy²)≈¦Gx¦+¦Gy¦；抗噪优于Roberts/Prewitt
2 空间域增强(第3章) | ∇²f=∂²f/∂x²+∂²f/∂y² | 拉普拉斯；4邻域模板[0 1 0;1 −4 1;0 1 0]；锐化g=f−∇²f
2 空间域增强(第3章) | 直方图均衡化①p(rk)=nk/MN ②sk=(L−1)Σp(rj) ③取整 ④映射 | CDF变换展宽直方图为近似均匀分布；自动增强全局对比度（必背四步）
2 空间域增强(第3章) | 顶帽 f−(f∘b) / 黑帽 (f·b)−f | （第9章公式，常与增强联考）提取小亮/暗结构、背景不均校正
3 频率域增强(第4章) | F(u,v)=ΣΣf e^(−j2π(ux/M+vy/N)) | 二维DFT；F(0,0)=全图像素之和（直流=平均亮度）
3 频率域增强(第4章) | f*g ⇔ F·H | 卷积定理：空域卷积=频域乘积；频域滤波理论基础
3 频率域增强(第4章) | 频域滤波五步 | 中心化(−1)^(x+y)→DFT→×H(u,v)→逆DFT→取实部去中心化（必背）
3 频率域增强(第4章) | 理想LPF：D≤D0时H=1否则0 | 截断最陡、振铃最重；仅作理论基准
3 频率域增强(第4章) | 巴特沃斯LPF H=1/[1+(D/D0)^(2n)] | n=阶数：n小无振铃、n大趋近理想并振铃；工程常用n=2
3 频率域增强(第4章) | 高斯LPF H=e^(−D²/2D0²) | 空频域同形、完全无振铃、过渡最缓
3 频率域增强(第4章) | 巴特沃斯HPF H=1/[1+(D0/D)^(2n)] | 高通=锐化；滤除直流→输出变暗，可加常数补偿
3 频率域增强(第4章) | 高斯HPF H=1−e^(−D²/2D0²) | 理想HPF=1−ILPF；三种高通振铃规律同低通
3 频率域增强(第4章) | FFT复杂度O(MN·log2MN) | vs 直接DFT O(M²N²)；1024²时快百倍
3 频率域增强(第4章) | 同态滤波：lnf→DFT→H(压低频增强高频)→IDFT→exp | H=(γH−γL)[1−e^(−cD²/D0²)]+γL；动态范围与对比度同时改善；光照不均图像
4 图像复原(第5章) | g=h*f+η ⇔ G=HF+N | 退化模型：卷积退化+加性噪声；复原全章出发点
4 图像复原(第5章) | F̂=G/H | 逆滤波：直接除；H→0处噪声爆炸（病态）；仅适合高信噪比无零点
4 图像复原(第5章) | F̂=[1/H]·[H*/(¦H¦²+Sη/Sf)]·G | 维纳滤波：最小均方误差最优；按信噪比加权修正逆滤波
4 图像复原(第5章) | F̂=[H*/(¦H¦²+γ¦P¦²)]·G | 约束最小二乘：P=拉普拉斯模板变换；γ约束参数；只需噪声能量
4 图像复原(第5章) | 记忆口诀 | 逆滤波"直接除"、维纳"功率比"、约束"加γP²"
4 图像复原(第5章) | 高斯噪声 p(z)=(1/√(2πσ))e^(−(z−μ)²/2σ²) | μ偏移σ强度；均值类滤波、维纳滤波
4 图像复原(第5章) | 椒盐噪声：p(a)=Pb、p(b)=Pw | 黑白孤立点；中值滤波最有效（均值无效）
4 图像复原(第5章) | 泊松噪声 p(x)=λ^x e^(−λ)/x! | 光子计数；均值=方差=λ；低光照显著
4 图像复原(第5章) | 运动模糊 H=T·sinc(π(ua+vb)T)e^(−jπ(ua+vb)T) | H有零点直线→逆滤波失效位置
4 图像复原(第5章) | FBP：投影→斜坡滤波¦ω¦→反投影 | 滤波反投影=CT标准重建；直接反投影有星状模糊(1/r)
5 彩色图像(第6章) | I=(R+G+B)/3 | HSI强度分量
5 彩色图像(第6章) | S=1−3·min(R,G,B)/(R+G+B) | HSI饱和度：掺白程度
5 彩色图像(第6章) | H=θ(B≤G)或360°−θ(B>G)，cosθ=[(R−G)+(R−B)]/{2√[(R−G)²+(R−B)(G−B)]} | HSI色调（R,G,B归一化到[0,1]）
5 彩色图像(第6章) | C=1−R、M=1−G、Y=1−B | RGB↔CMY互补；CMYK另加黑版K（省墨+纯黑+套印精度）
5 彩色图像(第6章) | 记忆 | RGB面向硬件(加色)、CMY面向印刷(减色)、HSI面向人眼(亮度色度解耦，处理I不改色)
6 形态学(第9章) | A⊖B={z¦(B)_z⊆A} | 腐蚀：SE完全落入A；收缩前景、去小突出物；灰度版=min
6 形态学(第9章) | A⊕B={z¦(B̂)_z∩A≠∅} | 膨胀：反射SE与A有交集；扩张前景、填小孔缝；灰度版=max
6 形态学(第9章) | 开A∘B=(A⊖B)⊕B / 闭A·B=(A⊕B)⊖B | 开=先腐蚀后膨胀(去小突出断细桥)；闭=先膨胀后腐蚀(填小孔连邻近)；均幂等
6 形态学(第9章) | β(A)=A−(A⊖B) | 边界提取：原图减腐蚀=内边界（必背）
6 形态学(第9章) | Xk=(Xk−1⊕B)∩A^c | 孔洞填充：种子膨胀+补集约束迭代至收敛
6 形态学(第9章) | D_G^(k)(F)=(D_G^(k−1)⊕B)∩G | 形态学重建（测地膨胀）：标记F+掩模G；去成分不伤保留物形状
6 形态学(第9章) | 灰度开/闭、对偶(A⊖B)^c=A^c⊕B̂ | 灰度形态学：膨胀=max(+b)、腐蚀=min(−b)
6 形态学(第9章) | 粒度测定：递增SE开运算+差集面积 | 筛分颗粒得尺寸分布曲线
7 图像分割(第10章) | σ²B(t)=ω0(μ0−μT)²+ω1(μ1−μT)²=ω0ω1(μ0−μ1)² | Otsu大津法：遍历t最大化类间方差（两种形式必背）
7 图像分割(第10章) | 迭代阈值：T=(μ1+μ2)/2 | 分割两组→求均值→更新T→收敛
7 图像分割(第10章) | Canny四步 | 高斯平滑→梯度幅值方向→非极大值抑制→双阈值滞后连接；三准则：低错误率/好定位/单一响应
7 图像分割(第10章) | Snake E=∫[α¦v′¦²+β¦v″¦²+E_ext]ds | α连续性内力、β光滑性内力、外力=图像梯度吸引；曲线演化贴合边界
7 图像分割(第10章) | 分水岭：梯度地形+极小值注水+筑坝 | 噪声伪极小值→过分割；对策=标记控制分水岭（形态学重建造内外标记）
7 图像分割(第10章) | 图割：最小割=最大流 | 像素节点+相似性边权+源汇似然边权；全局最优二值分割；需种子笔画
7 图像分割(第10章) | K-means minΣ‖x−μk‖² / FCM minΣΣu^m‖x−c‖² | 硬聚类vs软隶属度；m→1退化为K-means
7 图像分割(第10章) | 区域生长：种子→谓词→并入→迭代 | 分裂合并：四叉树分裂(P假四分)+相邻叶合并(P真合并)
8 CV与深度学习 | SVM：max间隔2/‖w‖；min½‖w‖²+CΣξ | 支持向量决定超平面；核函数升维(RBF e^(−γ‖x−z‖²))；C权衡间隔与误差
8 CV与深度学习 | 神经元 y=φ(Σwixi+b) | 激活：Sigmoid=1/(1+e^(−x))、ReLU=max(0,x)
8 CV与深度学习 | BP：前向算损失→链式法则反向求梯度→w←w−η∂L/∂w | 梯度消失→ReLU/残差；过拟合→增强/Dropout/早停/迁移学习
8 CV与深度学习 | 检测两阶段=Faster R-CNN(准) / 单阶段=YOLO、SSD(快) | 分割=FCN/U-Net(跳跃连接)/DeepLab；骨干=ResNet残差连接防梯度消失
9 非考纲速览 | 熵E=Σp·log2(1/p)；霍夫曼=概率大码字短 | 第8章压缩基础
9 非考纲速览 | JPEG：8×8 DCT→量化→Z扫描→RLC+霍夫曼 | 彩色压缩：YCbCr+色度降采样4:2:0
9 非考纲速览 | DWT：低通/高通+2倍下采样；LL/LH/HL/HH | 第7章小波：一级分解四子带
9 非考纲速览 | 欧拉数E=C−H；PCA=协方差特征向量投影 | 第11章：拓扑描述与降维
10 考前必背TOP10 | ①均衡化四步 ②三种低通/高通公式+振铃对比 ③频域滤波五步+卷积定理 ④复原三滤波 ⑤腐蚀膨胀开闭定义+边界提取/孔洞填充 | 前5条
10 考前必背TOP10 | ⑥Otsu公式 ⑦Canny四步三准则/Snake能量/分水岭标记/图割最大流 ⑧HSI三要素+转换 ⑨PSNR/MSE、D4/D8 ⑩BP流程+SVM最大间隔 | 后5条