## 默认按钮管控表1
| 飞控返回编码/字典值 | 航电类型 | 地面站显示的英文文案 | 地面站显示的中文文案/中文解释 | 按钮管控逻辑（绿色表述支持；红色表述不支持,未定义时表述支持；） 地面站上最终显示时，需结合任务模式、飞行状态、机型、在线状态进行取交集
[5 empty] | 悬停/盘旋-恢复 | 自动备降 | 原路返航 | 迫降 | 开伞 | 上锁 | 上货 | 抛投 | 直线返航(运营模块没有如何处理) | 解除空域管制/恢复空域管制 | 解除气象管制/恢复气象管制 | 解除起降场管制/恢复起降场管制
飞行状态 Flight mode | 0 | FCC | DISARM | 上锁
| 1 | FCC | CT | 怠速
| 2 | FCC | LANDING | 降落
| 3 | FCC | TAKEOFF | 起飞
| 4 | FCC | ATT | 姿态模式
| 5 | FCC | GPS | 位置模式
| 6 | FCC | MANUAL | 手动模式
| 7 | FCC | GOHOME | 遥控返航
| 8 | FCC | ATT-LOITER | 姿态盘旋/悬停（结合plan mode）
| 9 | FCC | WP | 巡航
| 10 | FCC | WP_ADJUST | 转入航线
| 11 | FCC | CLIMB | 爬升
| 12 | FCC | TRANSITION | 旋翼转固定翼
| 13 | FCC | RETRANSITION | 固定翼转旋翼
| 14 | FCC | APPROACH | 进场
| 15 | FCC | Drop_Des | 抛投下降
| 16 | FCC | Drop_Hover | 抛投等待
| 17 | FCC | SR_Hover | 断股悬停
| 20 | FCC | LOITER | 悬停/盘旋（结合plan mode，多旋翼-悬停 固定翼-盘旋）
| 21 | FCC | V-HOVER | 视觉悬停
| 22 | FCC | V-DESC | 视觉下降
| 23 | FCC | V_YAW | 视觉航向调整
| 300 | DJI |  | 待机
| 301 | DJI |  | 起飞准备
| 302 | DJI |  | 起飞准备完毕
| 303 | DJI |  | 手动飞行
| 304 | DJI |  | 自动起飞
| 305 | DJI |  | 航线飞行
| 306 | DJI |  | 全景拍照
| 307 | DJI |  | 智能跟随
| 308 | DJI |  | ADS-B躲避
| 309 | DJI |  | 自动返航
| 310 | DJI |  | 自动降落
| 311 | DJI |  | 强制降落
| 312 | DJI |  | 紧急降落
| 313 | DJI |  | 升级中
| 314 | DJI |  | 未连接
| 317 | DJI |  | 指点飞行中
任务模式 | 0 | FCC | NO_MISSION | 无任务
| 1 | FCC | MISSION | 任务
| 2 | FCC | DIVERT | 备降
| 3 | FCC | GOHOME | 返航
| 4 | FCC | FL | 迫降
| 8 | FCC | EMER_DP | 紧急备降
| 9 | FCC | STGOHOME | 直线返航
| 10 | FCC | THROW | 抛投(6.0P去除)
| 11 | FCC | SR | 断股修复
| 254 | FCC | Pre-Flight Check | 航前检查
| 255 | FCC | AGING | 老化
| 302（待确认起飞） | DJI |  | 空白
| 303 | DJI |  | 自动飞行中
| 304 | DJI |  | 手动飞行中
| 305 | DJI |  | 任务完成
| 306 | DJI |  | 任务失败
| 309 | DJI |  | 任务中止
在线状态 | 0 | 所有 | online | 在线
| 1 | 所有 | communication disconnection | 通讯断联
| 2 | 所有 | communication lost | 通讯失联
| 3 | 所有 | Power off | 已关机
降落伞状态值 | 0 | 所有 | No_used | 飞机未搭载降落伞
| 1 | 所有 | Disconnect | 未连接
| 2 | 所有 | Power off | 关机
| 3 | 所有 | Power on | 开机
| 4 | 所有 | Acticate | 已经激活
| 5 | 所有 | Trigger | 已开伞
| 6 | 所有 | low power | 电池电量低
机型 | AUTOPILOT_ARK20 25 |  |  | 方舟20（6.0)-MC-6.0
| AUTOPILOT_X8P1 18 |  |  | 方舟40（6.0)-MC-6.0
| AUTOPILOT_ARK150 27 |  |  | 方舟150（6.0)-MC-6.0
| AUTOPILOT_MR50 24 |  |  | 丰舟90（6.0)-VTOL-6.0
| AUTOPILOT_ARK80 26 |  |  | ARK80（6.0）-MC-6.0
| 300 |  |  | DJI-FC30

## 默认按钮管控表3
| 飞控返回编码/字典值 | 航电类型 | 地面站显示的英文文案 | 地面站显示的中文文案/中文解释 | 按钮管控逻辑（绿色表述支持；红色表述不支持,未定义时表述支持；） 地面站上最终显示时，需结合任务模式、飞行状态、机型、在线状态进行取交集
[5 empty] | 悬停/盘旋-恢复 | 飞往终点（继续航线） | 自动备降 | 原路返航 | 就近降落 | 迫降 | 开伞 | 上锁 | 上货 | 抛投 | 直线返航(运营模块没有如何处理) | 解除空域管制/恢复空域管制 | 解除气象管制/恢复气象管制 | 解除起降场管制/恢复起降场管制
飞行状态 Flight mode | 0 | FCC | DISARM | 上锁
| 1 | FCC | CT | 怠速
| 2 | FCC | LANDING | 降落
| 3 | FCC | TAKEOFF | 起飞
| 4 | FCC | ATT | 姿态模式
| 5 | FCC | GPS | 位置模式
| 6 | FCC | MANUAL | 手动模式
| 7 | FCC | GOHOME | 遥控返航
| 8 | FCC | ATT-LOITER | 姿态盘旋/悬停（结合plan mode）
| 9 | FCC | WP | 巡航
| 10 | FCC | WP_ADJUST | 转入航线
| 11 | FCC | CLIMB | 爬升
| 12 | FCC | TRANSITION | 旋翼转固定翼
| 13 | FCC | RETRANSITION | 固定翼转旋翼
| 14 | FCC | APPROACH | 进场
| 15 | FCC | Drop_Des | 抛投下降
| 16 | FCC | Drop_Hover | 抛投等待
| 17 | FCC | SR_Hover | 断股悬停
| 20 | FCC | LOITER | 悬停/盘旋（结合plan mode，多旋翼-悬停 固定翼-盘旋）
| 21 | FCC | V-HOVER | 视觉悬停
| 22 | FCC | V-DESC | 视觉下降
| 23 | FCC | V_YAW | 视觉航向调整
任务模式 | 0 | FCC | NO_MISSION | 无任务
| 1 | FCC | MISSION | 任务
| 2 | FCC | DIVERT | 备降
| 3 | FCC | GOHOME | 返航
| 4 | FCC | FL | 迫降
| 8 | FCC | EMER_DP | 紧急备降
| 9 | FCC | STGOHOME | 直线返航
| 10 | FCC | THROW | 抛投(6.0P去除)
| 11 | FCC | SR | 断股修复
| 254 | FCC | Pre-Flight Check | 航前检查
| 255 | FCC | AGING | 老化
在线状态 | 0 | 所有 | online | 在线
| 1 | 所有 | communication disconnection | 通讯断联
| 2 | 所有 | communication lost | 通讯失联
| 3 | 所有 | Power off | 已关机
降落伞状态值 | 0 | 所有 | No_used | 飞机未搭载降落伞
| 1 | 所有 | Disconnect | 未连接
| 2 | 所有 | Power off | 关机
| 3 | 所有 | Power on | 开机
| 4 | 所有 | Acticate | 已经激活
| 5 | 所有 | Trigger | 已开伞
| 6 | 所有 | low power | 电池电量低
机型 | AUTOPILOT_ARK20 25 |  |  | 方舟20（6.0)-MC-6.0
| AUTOPILOT_X8P1 18 |  |  | 方舟40（6.0)-MC-6.0
| AUTOPILOT_ARK150 27 |  |  | 方舟150（6.0)-MC-6.0
| AUTOPILOT_MR50 24 |  |  | 丰舟90（6.0)-VTOL-6.0
| AUTOPILOT_ARK80 26 |  |  | ARK80（6.0）-MC-6.0

## 默认按钮管控表2
| 飞控返回编码/字典值 | 航电类型 | 地面站显示的英文文案 | 地面站显示的中文文案/中文解释 | 按钮管控逻辑（绿色表述支持；红色表述不支持） 地面站上最终显示时，需结合任务模式、飞行状态、机型、在线状态进行取交集
[5 empty] | 悬停/盘旋-恢复 | 自动备降 | 原路返航 | 迫降 | 开伞 | 上锁 | 上货 | 抛投 | 解除空域管制/恢复空域管制 | 解除气象管制/恢复气象管制 | 解除起降场管制/恢复起降场管制 | 航前检查 | 解锁 | 执行航线任务 | 执行自定义起飞 | 指定备降 | 放弃当前自动任务 | 改变盘旋半径 | 飞行至指定位置 | 热点环绕 | 改变相对高度 | 改变相对位置 | 改变相对航向 | 直线返航 | 就近降落 | 继续航线 | 自动跟踪
飞行状态 Flight mode | 100 | AMOS | Disarm | 上锁
| 102 | AMOS | MC_Startup | 启动
| 103 | AMOS | MC_Standby | 怠速
| 104 | AMOS | MC_Pilot_Coordinated | 旋翼协调飞行
| 105 | AMOS | MC_Pilot_ROT | 手动模式
| 106 | AMOS | MC_Pilot_ATT | 姿态模式
| 107 | AMOS | MC_Pilot_VEL | 速度模式
| 108 | AMOS | MC_Pilot_Custom | 自定义飞行
| 109 | AMOS | MC_Pilot_Tuning | 自动调参 |  |  |  | 08-08修改 | 08-08修改
| 110 | AMOS | MC_Pilot_TakeOff | 起飞
| 111 | AMOS | MC_Auto_TakeOff | 起飞
| 112 | AMOS | MC_MISS_TakeOff | 起飞
| 114 | AMOS | MC_Landing_Auto | 降落
| 115 | AMOS | MC_Landing_VEL | 降落
| 116 | AMOS | MC_Landing_ATT | 姿态降落
| 117 | AMOS | MC_Landing_Vision | 视觉降落
| 119 | AMOS | MC_PosAdj | 位置调整
| 120 | AMOS | MC_YawAdj | 航向调整
| 121 | AMOS | MC_AltAdj | 高度调整
| 122 | AMOS | MC_VelAdj | 速度调整
| 123 | AMOS | MC_AttAdj | 姿态调整
| 124 | AMOS | MC_Brake | 刹车
| 125 | AMOS | MC_Hover | 悬停
| 126 | AMOS | MC_Drop | 抛投
| 127 | AMOS | MC_Brake_Inline | 航线减速
| 128 | AMOS | MC_Flow_Circle | 环绕
| 129 | AMOS | MC_WP_Approach | 航线到达
| 130 | AMOS | MC_Guid_3DL1 | 航线巡航
| 132 | AMOS | MC_ATT_Hover | 姿态悬停 | 08-08修改 |  |  | 08-08修改
| 133 | AMOS | MC_ATT_Cruise | 姿态巡航
| 134 | AMOS | MC_ATT_Brake | 姿态减速
| 136 | AMOS | MC_GroundCheck | 旋翼地面检查
| 137 | AMOS | MC_GroundTest | 旋翼地面测试
| 138 | AMOS | FW_GroundCheck | 固定翼地面检查
| 140 | AMOS | SpeedUp | 加速
| 141 | AMOS | MC2FW_ATT | 姿态切换
| 142 | AMOS | MC2FW_VEL | 速度切换
| 143 | AMOS | MC2FW_Auto | 自动切换
| 144 | AMOS | FW_Pilot_ATT | 姿态模式
| 145 | AMOS | FW_Pilot_VEL | 速度模式
| 146 | AMOS | FW_Guid_L1 | 航线巡航
| 150 | AMOS | FW_Loiter | 盘旋
| 151 | AMOS | FW_ATT_Loiter | 姿态盘旋
| 152 | AMOS | FW_Loiter_Adj | 盘旋调整
| 157 | AMOS | FW2MC_ATT | 姿态反切换
| 158 | AMOS | FW2MC_VEL | 速度反切换
| 159 | AMOS | FW2MC_POS | 位置反切换
| 160 | AMOS | FW2MC_Auto | 自动反切换
任务模式 Mission Status | 100 | AMOS | Idle | 已开机(无任务）
| 105 | AMOS | Emer_Landing | 紧急降落
| 107 | AMOS | Emer_Survive | 紧急救机
| 108 | AMOS | Emer_ATT_Hover | 紧急姿态悬停
| 109 | AMOS | Emer_ATT_Loiter | 紧急姿态盘旋
| 111 | AMOS | Emer_MC_GoHome | 紧急旋翼直线返航
| 113 | AMOS | Emer_MC_DivertAuto | 紧急旋翼自动备降
| 114 | AMOS | Emer_MC_DivertToDP | 紧急备降至指定点
| 115 | AMOS | Emer_MC_CourseBack | 紧急旋翼原路返航
| 116 | AMOS | Emer_MC_Waypoint | 紧急旋翼航线飞行
| 117 | AMOS | Emer_MC_FlyToPoint | 紧急飞行至指定点
| 119 | AMOS | Emer_GoHome | 紧急直线返航
| 126 | AMOS | VisionHover | 视觉悬停
| 135 | AMOS | Pilot_Landing | 自动降落(遥控器降落)
| 136 | AMOS | Pilot_GoHome | 直线返航
| 137 | AMOS | Pilot_Loiter | 盘旋
| 145 | AMOS | Pilot_Transition | 切换
| 146 | AMOS | Pilot_Retransition | 反切换
| 147 | AMOS | Pilot_ThrottleTakeOff | 起飞
| 148 | AMOS | Pilot_AutoTakeOff | 自动起飞
| 158 | AMOS | Pilot_AutoTurning | 自动调参 |  |  |  | 08-08修改 | 08-08修改
| 165 | AMOS | GCS_Landing | 自动降落（迫降）
| 166 | AMOS | GCS_GoHome | 直线返航
| 168 | AMOS | GCS_CourseBack | 原路返航
| 169 | AMOS | GCS_DivertAuto | 自动备降
| 170 | AMOS | GCS_DivertToDP | 指定点备降
| 171 | AMOS | GCS_WayPoint | 航线飞行
| 172 | AMOS | GCS_MinCostMission | 就近降落
| 173 | AMOS | GCS_FlyToPoint | 指定点飞行
| 174 | AMOS | GCS_HotPoint | 热点环绕
| 175 | AMOS | GCS_AutoTrack | 自动跟踪
| 176 | AMOS | GCS_Retransition | 反切换
| 178 | AMOS | GCS_AutoTakeOff | 自动起飞（使用自定义起飞功能时进入的任务状态）
| 188 | AMOS | GCS_CustomFly | 自定义飞行
| 189 | AMOS | GCS_GroundCheck | 地面检查
| 195 | AMOS | Inject_Landing | 自动降落
| 196 | AMOS | Inject_GoHome | 直线返航
| 197 | AMOS | Inject_Hover | 悬停
| 198 | AMOS | Inject_Loiter | 盘旋
在线状态 | 0 | 所有 | online | 在线
| 1 | 所有 | communication disconnection | 通讯断联
| 2 | 所有 | communication lost | 通讯失联
| 3 | 所有 | Power off | 已关机
降落伞状态值 | 0 | 所有 | No_used | 飞机未搭载降落伞
| 1 | 所有 | Disconnect | 未连接
| 2 | 所有 | Power off | 关机
| 3 | 所有 | Power on | 开机
| 4 | 所有 | Acticate | 已经激活
| 5 | 所有 | Trigger | 已开伞
| 6 | 所有 | low power | 电池电量低
机型 | AUTOPILOT_AMOS_ARK20 102 |  |  | 方舟20-VTOL-AMOS
| AUTOPILOT_AMOS_ARK80 103 |  |  | ARK80-MC-AMOS
| 104 |  |  | AMOS-ARK40
| AUTOPILOT_AMOS_VTOL 101 |  |  | AMOS-VTOL
| AUTOPILOT_AMOS_MC 100 |  |  | AMOS-MC

## 特殊规则（适用于所有飞机）
序号 | 规则 | 备注
1 | 航线存在备降点与否会决定自动备降和指定备降按钮是否可点；
2 | 航路的空域的开启与否会决定开启/解除空域管控按钮是否可点；