## 丰舟90出厂整机检验报告
无人驾驶航空器整机出货检验报告 |  |  |  |  | 表单受控号 |  | 产品名称 | 丰舟90无人驾驶航空器
[5 empty] | QA-FZ90AV01-04 |  | 编号 |  | SN码
[5 empty] | 版次 | V1.0 | 检验日期
序号 | 类别 | 检验项目 | 检验内容 | 判定标准要求 |  |  |  | 检验方法/工具 |  | 检验结果 | 单项判定
1 | 整机结构 | 整机 | 图纸/工艺版本/生产制造流程卡 | 核查生产依据的图纸/工艺版本有效/生产制造流程卡填写规范，完成签署 |  |  |  | 目视检查 |  |  | ¨合格 ¨不合格
|  |  | 外观 | 外观干净整洁、无破损、无污渍，整机螺丝使用红色油漆笔标识防松标记线 |  |  |  | 目视检查 |  |  | ¨合格 ¨不合格
|  |  | 重量 | 整机重量：记录实测值 |  |  |  | 经校准的电子秤 |  |  | ¨合格 ¨不合格
|  | 挂臂 | 外观 | 左右挂臂漆面无脏污、裂纹、破损 |  |  |  | 目视检查 |  |  | ¨合格 ¨不合格
|  |  | 贴纸 | 电机转向贴纸、电调禁止触碰标志、组件二维码粘贴正确. |  |  |  | 目视检查 |  |  | ¨合格 ¨不合格
|  | 机身 | 外观 | 外观干净整洁、无破损、无污渍，螺丝使用红色油漆笔标识防松标记线，整机已做防水工程 |  |  |  | 目视检查 |  |  | ¨合格 ¨不合格
|  |  | 飞机编号/铭牌 | 飞机编号标识清晰、无人机铭牌信息正确，铭牌表面无划痕 |  |  |  | 目视检查 |  |  | ¨合格 ¨不合格
|  |  | 机身螺丝 | 螺丝按照图纸要求的力矩标准安装到位无漏打,螺丝用红色漆笔做防松标识 |  |  |  | 目测+核对过程文件 |  |  | ¨合格 ¨不合格
|  |  | 电池舱盖 | 电池舱盖开合无卡滞，合页安装正常，锁扣可以正常锁定及解锁 |  |  |  | 目视检查 |  |  | ¨合格 ¨不合格
|  |  | 电池舱 | 电池舱上方按要求粘贴防水胶条，电池框上边缘粘贴铁氟龙胶布，内部粘贴EVA泡棉 |  |  |  | 目视检查 |  |  | ¨合格 ¨不合格
|  |  | 航空插头固定支架 | 动力线插头固定牢固，螺钉无漏装，连接器打火 |  |  |  | 目视检查 |  |  | ¨合格 ¨不合格
|  |  | 货舱盖 | 货舱盖开合无卡滞，合页安装正常，锁扣正常锁定及解锁 |  |  |  | 目视检查 |  |  | ¨合格 ¨不合格
|  |  | 航电舱盖 | 车衣粘贴平整无褶皱，完整覆盖航电舱口盖缝隙，GPS箭头朝航向 |  |  |  | 目视检查 |  |  | ¨合格 ¨不合格
|  |  | 前后桨罩 | 前后桨罩无松动且无干涉 |  |  |  | 目视检查 |  |  | ¨合格 ¨不合格
|  | 平尾、垂尾组件 | 外观 | 外观干净整洁、无破损、无污渍，螺丝使用红色油漆笔标识防松标记线 |  |  |  | 目视检查 |  |  | ¨合格 ¨不合格
|  |  | 舵机 | 舵机安装牢固，销轴晃动无松动和移位现象，所有卡簧均已安装 |  |  |  | 目视检查 |  |  | ¨合格 ¨不合格
|  |  | 舵面 | 升降舵及方向舵转动顺畅，无卡滞，无干涉 |  |  |  | 目视检查 |  |  | ¨合格 ¨不合格
|  | 起落架 | 前后起落架 | 起落架固定牢固，螺钉安装到位，且均用红色漆笔做防松标识，飞机无高低脚，水平放置地面无晃动 |  |  |  | 目视检查 |  |  | ¨合格 ¨不合格
|  | 撑杆 | 前后撑杆 | 撑杆安装牢固，螺钉无漏装且均用红色漆笔做防松标识 |  |  |  | 目视检查 |  |  | ¨合格 ¨不合格
|  | 机翼 | 左/右机翼 | 机翼表面没有分层、裂纹、破损、鼓包 |  |  |  | 目视检查 |  |  | ¨合格 ¨不合格
|  |  |  | 所有连接器对插处均包裹电工胶布，防水胶条安装到位 |  |  |  | 目视检查 |  |  | ¨合格 ¨不合格
|  |  |  | 机翼试装与中央翼安装连接无卡滞、松动，机翼安装螺丝螺帽最高处低于机翼曲面，且螺丝拧紧无松动 |  |  |  | 目视检查 |  |  | ¨合格 ¨不合格
|  |  |  | 机翼涂装表面无划痕、气泡现象 |  |  |  | 目测+手电筒 |  |  | ¨合格 ¨不合格
|  |  | 中央翼 | 中央翼表面没有分层、裂纹、破损、鼓包 |  |  |  | 目视检查 |  |  | ¨合格 ¨不合格
中央翼侧边防水贴片无漏装，连接器固定牢固
中央翼与左右机翼安装螺钉无漏装
|  |  | 空速计 | 空速计外观无异常，空速计内部无异物，空速计安装牢固，空速管护套及飘带无漏装 |  |  |  | 目视检查 |  |  | ¨合格 ¨不合格
|  |  | 航灯 | 航灯罩完全罩住航灯，四周涂胶密封 |  |  |  | 目视检查 |  |  | ¨合格 ¨不合格
|  |  | 小翼 | 机翼翼稍小翼安装螺丝紧固到位，且均用红色漆笔做防松标识 |  |  |  | 目视检查 |  |  | ¨合格 ¨不合格
|  | 降落伞 | 舱盖 | 降落伞密封盖无破损，警示标识粘贴牢固 |  |  |  | 目视检查 |  |  | ¨合格 ¨不合格
2 | 整机动力 | 动力系统 | 电机 | 表面无划痕，电机序号及转向标识粘贴正确 |  |  |  | 目视检查 |  |  | ¨合格 ¨不合格
|  |  |  | 垂起电机底部垫片无漏装 |  |  |  | 目视检查 |  |  | ¨合格 ¨不合格
|  |  |  | 电机安装螺丝按力矩要求紧固，螺丝用红色漆笔做防松标识 |  |  |  | 目视检查+核对过程文件 |  |  | ¨合格 ¨不合格
|  |  |  | 手动盘动电机无卡涩和卡顿现象 |  |  |  | 手动检查 |  |  | ¨合格 ¨不合格
|  |  | 电调 | 表面无划痕，电调安装牢固，螺丝用红色漆笔做防松标识电调周边粘贴防水圈 |  |  |  | 目视检查 |  |  | ¨合格 ¨不合格
|  | 桨叶 | 桨叶 | 表面及叶根无划痕、凹坑、裂纹，叶尖、前缘及后缘无裂纹、缺损，正反桨叶安装正确 |  |  |  | 目视检查 |  |  | ¨合格 ¨不合格
|  |  | 桨叶螺丝 | 桨叶电机配合无间隙，桨叶安装螺丝按力矩要求紧固，螺丝用红色漆笔做防松标识 |  |  |  | 目视检查+核对过程文件 |  |  | ¨合格 ¨不合格
3 | 贴纸 | 整机贴纸 | 警示贴纸 | 所有部件的警示标识按要求正确粘贴对应位置，贴纸无贴歪、脱落、漏贴等情况 |  |  |  | 目视检查 |  |  | ¨合格 ¨不合格
|  |  | 组件SN码标签 | 所有部件的SN码信息按要求正确粘贴对应位置，贴纸无贴歪、脱落、漏贴等情况 |  |  |  | 目视检查 |  |  | ¨合格 ¨不合格
4 | 整机航电/功能性 | 模块 整机 | 机载通信模块（RADIO+4G） 通信/供电正常 地面通信基站 | 通信/供电正常 |  |  |  | 地面站 |  |  | ¨合格 ¨不合格
|  |  | 1430MHz通信模块 | 通信/供电正常 |  |  |  | 地面站 |  |  | ¨合格 ¨不合格
|  |  | 高精度定向定位模块(RTK) | 通信/供电正常 |  |  |  | 地面站 |  |  | ¨合格 ¨不合格
|  |  | 声光报警器 | 飞机上电后，该模块无异响 |  |  |  | 目视检查 |  |  | ¨合格 ¨不合格
|  |  | 后航灯模块（BTL） | 飞机上电后，灯色正常 |  |  |  | 目视检查 |  |  | ¨合格 ¨不合格
|  |  | 右航灯模块（RTL） | 飞机上电后，灯色正常 |  |  |  | 目视检查 |  |  | ¨合格 ¨不合格
|  |  | 左航灯模块（LPL） | 飞机上电后，灯色正常 |  |  |  | 目视检查 |  |  | ¨合格 ¨不合格
|  |  | 航电电源模块（PMU） | 通信/供电正常 |  |  |  | 地面站 |  |  | ¨合格 ¨不合格
|  |  | 地面操作模块（SFK） | 飞机上电后，灯光正常亮 |  |  |  | 目视检查 |  |  | ¨合格 ¨不合格
|  |  | 左空速计模块(ADU) | 上电后用风扇对空速管吹气，地面站有空速数据有变化 |  |  |  | 地面站+风扇 |  |  | ¨合格 ¨不合格
|  |  | 右空速计模块(ADU) | 上电后用风扇对空速管吹气，地面站有空速数据有变化 |  |  |  | 地面站 |  |  | ¨合格 ¨不合格
|  |  | 飞行数据记录仪(FDR) | 通信/供电正常 |  |  |  | 地面站 |  |  | ¨合格 ¨不合格
|  |  | 下视雷达模块 | 通信/供电正常 |  |  |  | 地面站 |  |  | ¨合格 ¨不合格
|  |  | 双目视觉模块 | 通信/供电正常 |  |  |  | 地面站 |  |  | ¨合格 ¨不合格
|  |  | 视觉V3模块 | 通信/供电正常 |  |  |  | 地面站 |  |  | ¨合格 ¨不合格
|  |  | 卫星导航与磁力计模块(GEO) | 通信/供电正常 |  |  |  | 地面站 |  |  | ¨合格 ¨不合格
|  |  | 中央航电盒模块（CAU） | 通信/供电正常 |  |  |  | 地面站 |  |  | ¨合格 ¨不合格
|  |  | 中央航电盒模块（CAU） | 通信/供电正常 |  |  |  | 地面站 |  |  | ¨合格 ¨不合格
|  |  | 降落伞功能 | 通信/供电正常 |  |  |  | 地面站 |  |  | ¨合格 ¨不合格
|  |  | 功能/固件版本 | 地面站显示无故障信息，整机功能正常，无人机固件版本升级至最新版本 |  |  |  | SecureCRT软件+地面站 |  |  | ¨合格 ¨不合格
5 |  | 整机功能测试 | 结构 | 整机功能测试合格，整机结构无异常 |  |  |  | 丰翼运控平台+目测 |  |  | ¨合格 ¨不合格
|  |  | 航电 | 整机航电通信/功能正常，丰翼运控平台整机功能测试模块无异常记录信息 |  |  |  | 地面站 |  |  | ¨合格 ¨不合格
|  |  | 数据 | 整机功能测试数据分析正常 |  |  |  | 数据分析 |  |  | ¨合格 ¨不合格
|  | 试飞 | 搜星 | 冷启动2min,搜星数≥12颗 |  |  |  | 试飞记录表 |  |  | ¨合格 ¨不合格
|  |  | 试飞情况 | 悬停、航线飞行正常 |  |  |  | 试飞记录表 |  |  | ¨合格 ¨不合格
|  |  | 数据分析 | 试飞数据分析合格 |  |  |  | 试飞记录表 |  |  | ¨合格 ¨不合格
注：1.在检验结果栏填写实际测得的数据。2.报告无批准人签字无效；报告被涂改或删增无效；3.完成后给到交给质控部保存、记录表单保存期限永久。
出厂检查结论：□合格 □不合格
检验人： 审核： 批准： 签发日期：