## Sheet1
FZ90无人驾驶航空器整机出厂试飞记录表 |  |  |  | 表单受控号：QA-FZ90AV01-03 |  | 版次：V1.0
飞机编号： 试飞日期： 试飞次数：□首次试飞 □复飞
序号 | 检验项目 | 检验内容 | 检验要求 | 检验仪器/设备 | 检验结果 | 单项判定
1 | 试飞情况 | 飞前检查 | ①1-8 号垂起电机安装牢固；俯视视角下电机转向正确（1/4/6/7号逆时针，2/3/5/8号顺时针），FW巡航电机：站机尾处朝机头方向P1前逆/尾逆，P2前顺尾逆 | 目视检查 |  | ¨合格 ¨不合格 | ·
|  |  | ②前拉、尾推巡航电机及桨罩安装牢固 | 目视检查+手动轻晃 |  | ¨合格 ¨不合格
|  |  | ②正反桨安装正确，桨叶无破损、裂纹、鼓包、变形现象 | 目视检查 |  | ¨合格 ¨不合格
|  |  | ③视觉镜头无异物遮挡 | 目视检查 |  | ¨合格 ¨不合格
|  |  | ⑤空速管保护罩已取下，空速管无堵塞 | 目视检查 |  | ¨合格 ¨不合格
|  |  | ⑥检查飞机各组件安装牢固，飞机各个部位螺丝是否拧紧 | 目视检查 |  | ¨合格 ¨不合格
|  |  | ⑦机臂、脚架、货仓、机翼、平尾、垂尾、前拉、尾推、空速管等结构安装牢固无松动，各部位螺丝无缺失 | 目视检查+手动轻晃 |  | ¨合格 ¨不合格
|  |  | 升降舵、副翼、方向舵舵面活动自如，无卡滞；摇臂卡簧、铆钉齐全无脱落 | 目视检查+手动扳动 |  | ¨合格 ¨不合格
|  | 初次上电测试 | ①飞机上电后地面站无人机显示列表可见对应编号飞机 | 目视检查+地面站 |  | ¨合格 ¨不合格
|  |  | ②机翼航灯灯色正常，机头朝前，机翼航灯灯色：左红右绿 | 目视检查+地面站 |  | ¨合格 ¨不合格
|  |  | ③电芯电压、压差在规格范围内，无告警 | 目视检查+地面站 |  | ¨合格 ¨不合格
|  |  | ④上电后系统自检完成，地面站故障信息列表无任何告警信息 | 目视检查+秒表+地面站 |  | ¨合格 ¨不合格
|  |  | ⑤飞机上电静止放置时，飞控姿态数据与实际水平姿态一致，无明显偏移 | 目视检查+地面站 |  | ¨合格 ¨不合格
|  |  | ⑥单电池触发开机，其他5个电池同步唤醒，SFK无告警提示音；软包电池检查四个电池和电源线连接接口无松动 | 目视检查 |  | ¨合格 ¨不合格
|  |  | ⑦单电池触发关机，其他5个电池同步关机 | 目视检查 |  | ¨合格 ¨不合格
|  | 搜星情况 | 地面静态冷启动2min，搜星数≥12颗，导航进入POS模式，最终进入RTK模式 | 目视检查+秒表+地面站 |  | ¨合格 ¨不合格
|  | 空速情况 | 用风扇吹左右空速管，地面站可见速度数据变化 | 目视检查+地面站 |  | ¨合格 ¨不合格
|  | 手动模式测试 | 飞机打杆响应正常 俯仰摇杆前压：尾部4&5号电机加速 俯仰摇杆后拉：头部1&8号电机加速 副翼摇杆左压：右机臂1&2&3&4号电机加速 副翼摇杆右压：左机臂5&6&7&8号电机加速 航向摇杆左压或右压：垂尾舵面对应遥杆动作左右 | 目视检查 |  | ¨合格 ¨不合格
|  | 悬停情况 | 飞机悬停时，无明显掉高、异常抖动（电调指示灯重影）、异常点头现象 | 目视检查 |  | ¨合格 ¨不合格
|  | 飞行状态 | 飞机绕圈飞行时，飞行高度保持误差≤±1.5m | 目视检查 |  | ¨合格 ¨不合格
|  | 空载航线飞行测试 | 飞机执行航线飞行时，正常完成整个任务，地面站未上报异常，并且降落后飞机结构检查正常，电机锁桨正常 | 目视检查+地面站 |  | ¨合格 ¨不合格
|  | 重心前置航线飞行测试 | 飞机执行航线飞行时，正常完成整个任务，地面站未上报异常，并且降落后飞机检查正常 | 目视检查+地面站 |  | ¨合格 ¨不合格
|  | 重心后置航线飞行测试 | 飞机执行航线飞行时，正常完成整个任务，地面站未上报异常，并且降落后飞机检查正常 | 目视检查+地面站 |  | ¨合格 ¨不合格
2 | 数据分析 | 导航分析结果 | 算法组导航分析结果合格 | 目视检查 |  | ¨合格 ¨不合格
|  | 控制分析结果 | 算法组控制分析结果合格 | 目视检查 |  | ¨合格 ¨不合格
其他异常记录：
试飞结果：□合格 □不合格
机长： IPQC：