## 整机出货检验报告
无人驾驶航空器整机出货检验报告 |  |  |  |  | 表单受控号 |  | 产品名称 | ARK40无人驾驶航空器
[5 empty] | QA-FZ40AV01-01 |  | 编号 |  | SN码
[5 empty] | 版次 | V1.0 | 检验日期
序号 | 类别 | 检验项目 | 检验内容 | 判定标准要求 |  |  |  | 检验方法/工具 |  | 检验结果 | 单项判定
1 | 整机结构 | 机臂 | 碳管 | 表面无裂纹、缺损、划痕 |  |  |  | 目视检查 |  |  | ¨合格 ¨不合格
|  |  | 碳管连接件 | AB胶涂抹均匀，胶水固化，无流挂 |  |  |  | 目视 + 手动按压检查粘接牢固度 |  |  | ¨合格 ¨不合格
|  |  | 管夹 | AB胶涂抹均匀，胶水固化，无流挂，管夹位置安装正确 |  |  |  | 目视 + 手动按压检查粘接牢固度 |  |  | ¨合格 ¨不合格
|  |  | 斜拉杆 | 斜拉杆、斜拉杆盖与碳管配合无间隙，螺丝安装到位，无漏锁、无虚拧 |  |  |  | 目视检查+扭力抽检 |  |  | ¨合格 ¨不合格
|  | 机身 | 底板、顶板、边条 | 表面无裂纹、缺损及污渍，无漏铆，铆钉头部无歪斜无松动 |  |  |  | 目视+手电筒 |  |  | ¨合格 ¨不合格
|  |  | 铭牌、民航注册码 | 飞机编号、无人机铭牌、民航注册码标识清晰、数据准确、无磨损 |  |  |  | 目视检查 |  |  | ¨合格 ¨不合格
|  |  | 机身螺丝 | 整机螺丝、铆钉安装到位，无漏锁、无虚拧 |  |  |  | 全机巡检+扭力抽检 |  |  | ¨合格 ¨不合格
|  |  | 电池舱 | 螺丝、铆钉安装到位，无漏锁、无虚拧,电池舱无开裂 |  |  |  | 目视检查+扭力抽检 |  |  | ¨合格 ¨不合格
|  |  | 航电盖板 | 表面无裂纹、缺损及污渍，螺丝及垫片安装到位，无漏锁、无虚拧,RTK天线无松动 |  |  |  | 目视检查 |  |  | ¨合格 ¨不合格
|  |  |  | 塑料顶壳安装牢固，螺丝安装到位，无漏锁、无虚拧，螺丝垫片使用正确 |  |  |  | 目视检查+扭力抽检 |  |  | ¨合格 ¨不合格
|  | 脚架 | 脚架碳管 | 飞机无高低脚、脚垫安装牢固，无松动， |  |  |  | 目视检查 |  |  | ¨合格 ¨不合格
|  |  | 脚架内部天线 | 脚架内部天线组件安装牢固，无松动 |  |  |  | 目视检查 |  |  | ¨合格 ¨不合格
|  | 货舱 | 搭扣支架 | 货舱安装无干涉，搭扣支架螺丝安装到位，无漏锁、无虚拧 |  |  |  | 目视检查 |  |  | ¨合格 ¨不合格
|  | 降落伞 | 舱盖 | 舱盖安装牢固，警示标识已粘贴 |  |  |  | 目视检查 |  |  | ¨合格 ¨不合格
|  |  | 伞绳 | 伞绳露出舱盖长度一致，伞绳固定牢固、无破损 |  |  |  | 目视检查 |  |  | ¨合格 ¨不合格
|  | 整机 | 重量 | 整机重量：记录实测值 |  |  |  | 经校准的电子秤 |  |  | ¨合格 ¨不合格
2 | 整机动力 | 电机 | 电机座 | 螺丝安装到位，无漏锁、无虚拧，螺丝力矩值为 3.0±0.3N・m |  |  |  | 目视检查+扭力抽检 |  |  | ¨合格 ¨不合格
|  |  | 电机 | 表面无划痕、缺损，倾角正确（外倾），电机编号与机臂编号一致 |  |  |  | 目视检查 |  |  | ¨合格 ¨不合格
|  |  |  | 电机转动顺滑无异响、无卡滞 |  |  |  | 手动检查 |  |  | ¨合格 ¨不合格
|  | 桨叶 | 桨叶 | 表面及叶根无划痕、凹坑、裂纹，叶尖、前缘及后缘无裂纹、缺损，正反桨叶安装正确 |  |  |  | 目视检查 |  |  | ¨合格 ¨不合格
|  |  | 桨叶螺丝 | 上下桨盖、桨叶、电机配合无间隙，螺丝安装到位，无漏锁、无虚拧，螺丝力矩值为1.3~2.0N.m |  |  |  | 目视检查+扭力抽检 |  |  | ¨合格 ¨不合格
3 | 贴纸 | 整机贴纸 | 警示贴纸 | 所有部件的警示标识按要求正确粘贴对应位置，贴纸无贴歪、脱落、漏贴等情况 |  |  |  | 目视检查 |  |  | ¨合格 ¨不合格
|  |  | 组件SN码标签 | 所有部件的组件SN标签按要求正确粘贴对应位置，贴纸清晰、无贴歪、脱落、漏贴等情况 |  |  |  | 目视检查 |  |  | ¨合格 ¨不合格
4 | 40F导向装配 | 导向机构 | 支腿 | 支腿导向结构内宽实测值需满足402mm公差范围 |  |  |  | 目视检查+卷尺测量 |  |  | ¨合格 ¨不合格
|  |  | 胶轮 | 使用不带刹车片的螺纹、检查自锁螺母牢固无松动、强将螺纹胶涂抹均匀 |  |  |  | 目视检查 |  |  | ¨合格 ¨不合格
|  |  | 导向条 | 使用80MM导向条 |  |  |  | 目视检查+卷尺测量 |  |  | ¨合格 ¨不合格
|  |  | 抛投器 | 抛投器安装牢固、螺丝螺丝安装到位无漏装 |  |  |  | 目视检查+扭力抽检 |  |  | ¨合格 ¨不合格
|  |  | 尺寸测量 | 货箱挂载完成后，导向机构上方距离货框上表5MM 40F有4个3D打印的导向条。相对的两个内侧长度做到702mm 上端内侧间距和下端内侧间距，保证导向内侧尺寸为402mm，做到单边2mm空隙 |  |  |  | 目视检查+卷尺测量 |  |  | ¨合格 ¨不合格
5 | 整机航电/功能性 | 航电模块 | 飞控模块（IO、FCC、IMU） | 通信/供电正常 |  |  |  | 地面站 |  |  | ¨合格 ¨不合格
|  |  | 电池检测 | 上下电正常，数据读取正常 |  |  |  | 目视检查+软件 |  |  | ¨合格 ¨不合格
|  |  | 电台 | 通信/供电正常 |  |  |  | 地面站 |  |  | ¨合格 ¨不合格
|  |  | PMU | 通信/供电正常 |  |  |  | 地面站 |  |  | ¨合格 ¨不合格
|  |  | FDR | 通信/供电正常，日志记录功能正常 |  |  |  | 地面站 |  |  | ¨合格 ¨不合格
|  |  | SFK | 通信/供电正常 |  |  |  | 地面站 |  |  | ¨合格 ¨不合格
|  |  | GPS | 通信/供电正常 |  |  |  | 地面站 |  |  | ¨合格 ¨不合格
|  |  | CAN HUB | 通信/供电正常 |  |  |  | 地面站 |  |  | ¨合格 ¨不合格
|  |  | 雷达 | 通信/供电正常 |  |  |  | 地面站 |  |  | ¨合格 ¨不合格
|  |  | 视觉 | 通信/供电正常 |  |  |  | 地面站 |  |  | ¨合格 ¨不合格
|  |  | 接收机 | 通信/供电正常，遥控器各通道输入响应正常 |  |  |  | 地面站 |  |  | ¨合格 ¨不合格
|  |  | RTK | 通信/供电正常 |  |  |  | 地面站 |  |  | ¨合格 ¨不合格
|  |  | 抛投器 | 固件版本为出厂最新版本；通信、供电正常；地面站指令控制抛投动作执行可靠 |  |  |  | 地面站 |  |  | ¨合格 ¨不合格
|  | 整机功能 | 功能/固件版本 | 地面站显示无异常，整机功能正常，整机固件版本为最新版本 |  |  |  | SecureCRT软件+地面站 |  |  | ¨合格 ¨不合格
6 | 可靠性测试 | 整机功能测试 | 结构 | 整机功能测试合格，复查整机结构无变形、裂纹、紧固件无松动移位。 |  |  |  | 丰翼运控平台+目测 |  |  | ¨合格 ¨不合格
|  |  | 航电 | 整机所有航电模块通信、功能正常，运控平台无硬件故障、异常告警记录 |  |  |  | 丰翼运控平台 |  |  | ¨合格 ¨不合格
|  |  | 数据 | 整机功能测试数据分析正常 |  |  |  | 数据分析 |  |  | ¨合格 ¨不合格
|  | 试飞 | 搜星 | 地面静态冷启动2min,搜星数≥12颗 |  |  |  | 试飞记录表 |  |  | ¨合格 ¨不合格
|  |  | 试飞情况 | 悬停、航线飞行正常 |  |  |  | 试飞记录表 |  |  | ¨合格 ¨不合格
|  |  | 数据分析 | 试飞数据分析合格 |  |  |  | 试飞记录表 |  |  | ¨合格 ¨不合格
注：1.在检验结果栏填写实际测得的数据。2.报告无批准人签字无效；报告被涂改或删增无效；3.完成后给到交给质控部保存、记录表单保存期限是永久。
检查结果：□合格 □不合格
检验人： 审核： 批准： 签发日期：