## Sheet1
ARK40无人驾驶航空器整机出厂试飞记录表 |  |  |  | 表单受控号：QA-FZ40AV01-02 |  | 版次：V1.0
飞机编号： 试飞日期： 试飞次数：□首次试飞 □复飞
序号 | 检验项目 | 检验内容 | 检验要求 | 检验方法/工具 | 检验结果 | 单项判定
1 | 试飞情况 | 飞前检查 | 电机安装正确，相邻一上一下，1号电机向上，从机尾往机头看，1、2号电机呈“外八”倾向 | 目视检查 |  | ¨合格 ¨不合格 | ·
|  |  | 正反桨安装正确，桨叶无破损、裂纹、鼓包现象 | 目视检查 |  | ¨合格 ¨不合格
|  |  | 视觉镜头无异物遮挡 | 目视检查 |  | ¨合格 ¨不合格
|  |  | 机身脚架碳管无变形、裂纹、损伤，各部位螺丝已拧紧 | 目视检查 |  | ¨合格 ¨不合格
|  |  | 管夹检查，管夹无变形、裂纹、损伤，铆钉/螺丝安装到位，无漏锁、无虚拧 | 目视检查 |  | ¨合格 ¨不合格
|  | 初次上电测试 | 飞机上电后地面站无人机显示列表可见对应编号飞机 | 目视检查+地面站 |  | ¨合格 ¨不合格
|  |  | 电机灯色显示正常，机头朝向，机头方向灯色符合定义（左红右绿） | 目视检查+地面站 |  | ¨合格 ¨不合格
|  |  | 电芯电压、压差在规格范围内，无告警 | 目视检查+地面站 |  | ¨合格 ¨不合格
|  |  | 上电后系统自检完成，地面站故障信息列表无任何告警信息 | 目视检查+秒表+地面站 |  | ¨合格 ¨不合格
|  |  | 飞机上电静止放置时，飞控姿态数据与实际水平姿态一致，无明显偏移 | 目视检查+地面站 |  | ¨合格 ¨不合格
|  |  | 单电池触发开机，其他3个电池同步唤醒，SFK无告警提示音；软包电池检查四个电池和电源线连接接口无松动 | 目视检查 |  | ¨合格 ¨不合格
|  |  | 单电池触发关机，其他3个电池同步关机 | 目视检查 |  | ¨合格 ¨不合格
|  | 搜星情况 | 地面静态冷启动2min，搜星数≥12颗，导航进入POS模式，最终进入RTK模式 | 目视检查+秒表+地面站 |  | ¨合格 ¨不合格
|  | 手动模式测试 | 遥控器打杆俯仰、横滚、偏航、油门各通道打杆响应正常，方向对应正确，无迟滞、无反向 | 目视检查 |  | ¨合格 ¨不合格
|  | 悬停情况 | 飞机悬停时，无明显掉高、异常抖动（电调指示灯重影）、异常点头现象 | 目视检查 |  | ¨合格 ¨不合格
|  | 飞行状态 | 飞机绕圈飞行时，飞行高度保持误差≤±1.5m | 目视检查 |  | ¨合格 ¨不合格
|  | 视觉降落 | 自动降落过程中有视觉修正过程、无明显摇晃现象，飞机中心点没有超出同心圆最外层圆圈 | 目视检查 |  | ¨合格 ¨不合格
2 | 数据分析 | 导航分析结果 | 算法组导航分析结果合格 | 目视检查 |  | ¨合格 ¨不合格
|  | 控制分析结果 | 算法组控制分析结果合格 | 目视检查 |  | ¨合格 ¨不合格
其他异常记录：
试飞结果：□合格 □不合格
机长： IPQC：