## Sheet1
无人驾驶航空器整机出货检验报告 |  |  |  |  | 表单受控号 |  | 产品名称 | 方舟ARK80无人驾驶航空器
[5 empty] | QA-FZ80AV01-01 |  | 编号 |  | SN码
[5 empty] | 版次 | V1.0 | 检验日期
序号 | 类别 | 检验项目 | 检验内容 | 判定标准要求 |  |  |  | 检验方法/工具 |  | 检验结果 | 单项判定
1 | 整机结构 | 整机 | 图纸/工艺版本 | 核查生产依据的图纸/工艺版本有效。 |  |  |  | 目视检查 |  |  | ¨合格 ¨不合格
|  |  | 外观 | 外观干净整洁、无破损、无污渍，整机螺丝使用红色油漆笔标识防松标记线。 |  |  |  | 目视检查 |  |  | ¨合格 ¨不合格
|  |  | 重量 | 整机重量： |  |  |  | 经校准的电子秤 |  |  | ¨合格 ¨不合格
|  | 机臂 | 复合圆管50_900 | 表面无裂纹、缺损。 |  |  |  | 目视检查 |  |  | ¨合格 ¨不合格
|  |  | 电调支架 | 分体电调支架、电调支架碳板安装到位无松动。 |  |  |  | 目视检查 |  |  | ¨合格 ¨不合格
|  |  | 旋翼电机整流罩 | 旋翼电机整流罩安装正确，整流罩安装牢固。 |  |  |  | 目视检查 |  |  | ¨合格 ¨不合格
|  |  | 机臂线束保护罩 | 机臂线束保护罩安装正确，整流罩安装牢固。 |  |  |  | 目视检查 |  |  | ¨合格 ¨不合格
|  |  | 机臂减阻蒙皮 | 安装到位无松动，减阻蒙皮表面无划痕。 |  |  |  | 目视检查 |  |  | ¨合格 ¨不合格
|  |  | 折叠机构组件 | 折叠机构锁紧保险钩咬合，松紧度正常，开口销钉、卡簧、PRT机臂折叠机构组件PU胶垫无漏装、反装、错装。 |  |  |  | 目视检查 |  |  | ¨合格 ¨不合格
|  | 机身 | 机身内/外侧板 | 表面无裂纹、缺损、污渍及色差，铆钉无漏装、歪斜、松动及剪断等缺陷,铆钉间隙≤0.3mm。 |  |  |  | 目视检查+塞尺测量 |  |  | ¨合格 ¨不合格
|  |  | 飞机编号/铭牌 | 飞机编号标识清晰、无人机铭牌信息正确，铭牌表面无划痕。 |  |  |  | 目视检查 |  |  | ¨合格 ¨不合格
|  |  | 机身螺丝 | 螺丝按照图纸要求的力矩标准安装到位无漏打,螺丝力矩：4Nm。 |  |  |  | 目视检查+扭力抽查 |  |  | ¨合格 ¨不合格
|  |  | 电池导轨 | 电池导轨安装正确，电池安装正常。 |  |  |  | 目视检查+电池试装 |  |  | ¨合格 ¨不合格
|  |  | 电池舱盖 | 电池舱盖开合无卡滞，合页安装正常，锁扣正常锁定及解锁，电池舱盖边缘无毛刺。 |  |  |  | 目视检查 |  |  | ¨合格 ¨不合格
|  |  | 左/右翼身转接件_TC11 | 左/右翼身转接件_TC11安装正常，螺丝力矩：4Nm，搭扣挂钩无漏装。 |  |  |  | 目视检查 |  |  | ¨合格 ¨不合格
|  |  | 机头罩/机尾罩 | 表面无裂纹、缺损及污渍，螺丝安装正确，机尾罩无遮挡视觉镜头。 |  |  |  | 目视检查 |  |  | ¨合格 ¨不合格
|  |  | RTK天线 | RTK主/副天线表面无异常，天线安装牢固，RTK天线指示方向朝机首方向。 |  |  |  | 目视检查 |  |  | ¨合格 ¨不合格
|  |  | 空速管 | 空速管外观无异常，空速管内部无异物，空速管安装牢固，空速管护套及飘带无漏装。 |  |  |  | 目视检查 |  |  | ¨合格 ¨不合格
|  | 起落架 | 起落架主臂 | 飞机无高低脚、起落架滑橇安装正确。 |  |  |  | 目视检查 |  |  | ¨合格 ¨不合格
|  |  | 起落架安装 | 起落架与机身连接可靠，紧固件无缺失破损，粘接处无脱胶或松动，安装方向正常。 |  |  |  | 目视检查 |  |  | ¨合格 ¨不合格
|  |  | 电动推杆ANT_26N | 电动推杆ANT_26N伸缩正常，伸缩无卡顿情况。 |  |  |  | 目测+SecureCRT软件输入指令 |  |  | ¨合格 ¨不合格
|  | 机翼 | 左/右机翼 | 机翼表面没有分层、裂纹、破损、鼓包。 |  |  |  | 目视检查 |  |  | ¨合格 ¨不合格
|  |  |  | 机翼翼根前后梁插接头处无裂纹、前后梁插接头处与根肋胶接处无脱胶、裂纹。 |  |  |  | 目视检查 |  |  | ¨合格 ¨不合格
|  |  |  | 机翼试装与机身安装连接无卡滞、松动，机翼安装螺丝螺帽最高处低于机翼曲面，且螺丝拧紧无松动，机翼搭扣安装正常。 |  |  |  | 目视检查 |  |  | ¨合格 ¨不合格
|  |  |  | 机翼涂装表面无划痕、气泡现象。 |  |  |  | 目视检查+手电筒 |  |  | ¨合格 ¨不合格
|  |  | 翼稍小翼 | 机翼翼稍小翼安装螺丝紧固到位，机翼航灯无漏装、松动。 |  |  |  | 目视检查 |  |  | ¨合格 ¨不合格
|  | 货舱 | 货舱 | 货舱试装正常、货舱结构稳定，滑轮滑动正常、滑动时与地面平整、开口销钉无漏装、反装、错装。 |  |  |  | 目视检查+货舱试装 |  |  | ¨合格 ¨不合格
|  | 降落伞 | 舱盖 | 降落伞密封盖无破损，警示标识粘贴牢固。 |  |  |  | 目视检查 |  |  | ¨合格 ¨不合格
|  |  | 伞绳 | 伞绳安装牢固无松动，伞绳打结无松动。 |  |  |  | 目视检查 |  |  | ¨合格 ¨不合格
2 | 整机动力 | 动力系统 | 电机 | 表面无划痕，电机风叶无破损，电机+电调和机臂编号一致。 |  |  |  | 目视检查 |  |  | ¨合格 ¨不合格
|  |  |  | 电机安装螺丝按力矩要求紧固，力矩要求：6Nm |  |  |  | 目视检查+扭力抽查 |  |  | ¨合格 ¨不合格
|  |  |  | 手动盘动电机无卡涩和卡顿现象。 |  |  |  | 手动检查 |  |  | ¨合格 ¨不合格
|  |  | 电调 | 电调注意高温标记贴纸按图纸要求粘贴牢固。 |  |  |  | 目视检查+图纸图号ASM/AK80D03V01 |  |  | ¨合格 ¨不合格
|  |  |  | 表面无划痕，电调安装牢固，线束无破皮。 |  |  |  | 目视检查 |  |  | ¨合格 ¨不合格
|  | 桨叶 | 桨叶 | 表面及叶根无划痕、凹坑、裂纹，叶尖、前缘及后缘无裂纹、缺损，正反桨叶安装正确。 |  |  |  | 目视检查 |  |  | ¨合格 ¨不合格
|  |  | 桨叶螺丝 | 上下桨盖、桨叶、电机配合无间隙，桨叶安装螺丝按力矩要求紧固，力矩要求：9Nm。 |  |  |  | 目视检查+扭力抽查 |  |  | ¨合格 ¨不合格
3 | 整机 螺丝 | 螺丝 | 防松标记 | 整机螺丝防松标记线无漏打。 |  |  |  | 目视检查 |  |  | ¨合格 ¨不合格
4 | 贴纸 | 整机贴纸 | 警示贴纸 | 所有部件的警示标识按要求正确粘贴对应位置，贴纸无贴歪、脱落、漏贴等情况 |  |  |  | 目视检查 |  |  | ¨合格 ¨不合格
|  |  | 组件SN码标签 | 所有部件的SN码信息按要求正确粘贴对应位置，贴纸无贴歪、脱落、漏贴等情况 |  |  |  | 目视检查 |  |  | ¨合格 ¨不合格
5 | 整机航电/功能性 | 模块 | 中央航电盒模块（CAU） | 通信/供电正常 |  |  |  | 地面站 |  |  | ¨合格 ¨不合格
|  |  | 电池检测 | 上下电正常，数据读取正常，电池联动正常 |  |  |  | 目视检查+地面站 |  |  | ¨合格 ¨不合格
|  |  | 卫星导航与磁力计模块(GEO) | 通信/供电正常 |  |  |  | 地面站 |  |  | ¨合格 ¨不合格
|  |  | 前接口板模块（FIU） | 通信/供电正常 |  |  |  | 地面站 |  |  | ¨合格 ¨不合格
|  |  | 通用接口板模块（GIU） | 通信/供电正常 |  |  |  | 地面站 |  |  | ¨合格 ¨不合格
|  |  | 飞行数据记录仪(FDR) | 通信/供电正常 |  |  |  | 地面站 |  |  | ¨合格 ¨不合格
|  |  | 高精度定向定位模块(RTK) | 通信/供电正常 |  |  |  | 地面站 |  |  | ¨合格 ¨不合格
|  |  | 地面操作模块（GCI） | 通信/供电正常,蜂鸣器鸣叫正常。 |  |  |  | 地面站 |  |  | ¨合格 ¨不合格
|  |  | 航电电源模块（PMU） | 通信/供电正常 |  |  |  | 地面站 |  |  | ¨合格 ¨不合格
|  |  | 外部设备控制器（PEC） | 通信/供电正常 |  |  |  | 地面站 |  |  | ¨合格 ¨不合格
|  |  | 上航灯模块（UPL） | 通信/供电正常 |  |  |  | 地面站 |  |  | ¨合格 ¨不合格
|  |  | 前航灯模块（FTL） | 通信/供电正常 |  |  |  | 地面站 |  |  | ¨合格 ¨不合格
|  |  | 1430MHz通信模块 | 通信/供电正常 |  |  |  | 地面站 |  |  | ¨合格 ¨不合格
|  |  | 电动推杆ANT_26N | 通信/供电正常 |  |  |  | 地面站 |  |  | ¨合格 ¨不合格
|  |  | 机载通信模块（RADIO+4G） | 通信/供电正常 |  |  |  | 地面站 |  |  | ¨合格 ¨不合格
|  |  | 雷达模块（RADAR） | 通信/供电正常 |  |  |  | 地面站 |  |  | ¨合格 ¨不合格
|  |  | 视觉模块（VISION） | 通信/供电正常 |  |  |  | 地面站 |  |  | ¨合格 ¨不合格
|  | 整机 | 功能/固件版本 | 地面站显示无故障信息，整机功能正常，无人机固件版本升级至最新版本 |  |  |  | fccTool/SecureCRT软件+地面站 |  |  | ¨合格 ¨不合格
|  | 整机功能测试 | 结构 | 整机功能测试合格，整机结构无异常。 |  |  |  | 丰翼运控平台+目测 |  |  | ¨合格 ¨不合格
|  |  | 航电 | 整机航电通信/功能正常，丰翼运控平台整机功能测试模块无异常记录信息。 |  |  |  | 地面站 |  |  | ¨合格 ¨不合格
|  |  | 数据 | 整机功能测试数据分析正常 |  |  |  | 数据分析 |  |  | ¨合格 ¨不合格
|  | 试飞 | 搜星 | 冷启动2min,搜星数≥12颗 |  |  |  | 试飞记录表 |  |  | ¨合格 ¨不合格
|  |  | 试飞情况 | 悬停、航线飞行正常 |  |  |  | 试飞记录表 |  |  | ¨合格 ¨不合格
|  |  | 数据分析 | 试飞数据分析合格 |  |  |  | 试飞记录表 |  |  | ¨合格 ¨不合格
注：1.在检验结果栏填写实际测得的数据。2.报告无批准人签字无效；报告被涂改或删增无效；3.完成后给到交给质控部保存、记录表单保存期限永久。
出厂检查结论：□合格 □不合格
检验人： 审核： 批准： 签发日期：