## Sheet1
ARK80无人驾驶航空器整机出厂试飞记录表 |  |  |  | 表单受控号：QA-FZ80AV01-02 |  | 版次 V1.0
飞机编号： 试飞日期： 试飞次数：□首次试飞 □复飞
序号 | 检验项目 | 检验内容 | 检验要求 | 检验方法/工具 | 检验结果 | 单项判定
1 | 试飞情况 | 飞前检查 | ①电机安装正确，电机转向正确，1-8号电机转向分别为：顺、逆、顺、逆、逆、顺、逆、顺；机头右侧下方电机为1号，逆时针旋转下方电机分别为2、3、4号，机头右侧上方电机为5号，逆时针旋转上方电机分别为6、7、8号 | 目视检查 |  | ¨合格 ¨不合格 | ·
|  |  | ②正反桨安装正确，桨叶均已打开，桨叶无破损、裂纹、鼓包现象 | 目视检查 |  | ¨合格 ¨不合格
|  |  | ③视觉镜头无异物遮挡 | 目视检查 |  | ¨合格 ¨不合格
|  |  | ④空速管保护罩已取下，空速管无堵塞 | 目视检查+风扇 |  | ¨合格 ¨不合格
|  |  | ⑤飞机在地面放置平整牢固，飞机起降场周围无异物 | 目视检查+手动轻晃检查 |  | ¨合格 ¨不合格
|  |  | ⑥检查飞机各组件安装牢固，飞机内外无多余物 | 目视检查 |  | ¨合格 ¨不合格
|  |  | ⑦机臂折叠机构锁紧到位，保险钩咬合可靠 | 目视 + 手动扳动确认 |  | ¨合格 ¨不合格
|  | 初次上电测试 | ①飞机上电后地面站无人机显示列表可见对应编号飞机 | 目视检查+地面站 |  | ¨合格 ¨不合格
|  |  | ②电机灯色正常，机头朝向，机头方向灯色符合定义（左红右绿） | 目视/地面站 |  | ¨合格 ¨不合格
|  |  | ③电芯电压、压差在规格范围内，无告警 | 目视/地面站 |  | ¨合格 ¨不合格
|  |  | ④上电后系统自检完成，地面站故障信息列表无任何告警信息 | 目视检查+秒表+地面站 |  | ¨合格 ¨不合格
|  |  | ⑤飞机上电静止放置时，飞控姿态数据与实际水平姿态一致，无明显偏移 | 目视检查+地面站 |  | ¨合格 ¨不合格
|  |  | ⑥单电池触发开机，其他3个电池同步唤醒，SFK无告警提示音；软包电池检查四个电池和电源线连接接口无松动 | 目视检查+地面站 |  | ¨合格 ¨不合格
|  |  | ⑦单电池触发关机，其他3个电池同步关机 | 目视检查+地面站 |  | ¨合格 ¨不合格
|  | 搜星情况 | 地面静态冷启动2min，搜星数≥12颗，导航进入POS模式，最终进入RTK模式 | 目视检查+秒表+地面站 |  | ¨合格 ¨不合格
|  | 手动模式测试 | ①遥控器打杆俯仰、横滚、偏航、油门各通道打杆响应正常，方向对应正确，无迟滞、无反向 | 目视检查+地面站 |  | ¨合格 ¨不合格
|  | 悬停情况 | 飞机悬停时，无明显掉高、异常抖动（电调指示灯重影）、异常点头现象 | 目视检查+地面站 |  | ¨合格 ¨不合格
|  | 飞行状态 | 飞机绕圈飞行时，飞行高度保持误差≤±1.5m | 目视检查+地面站 |  | ¨合格 ¨不合格
|  | 航线飞行测试 | 飞机执行航线飞行时，正常完成整个任务，地面站未上报异常，并且降落后飞机结构检查正常。 | 目视检查+地面站 |  | ¨合格 ¨不合格
2 | 数据分析 | 导航分析结果 | 算法组导航分析结果合格 | 目视检查 |  | ¨合格 ¨不合格
|  | 控制分析结果 | 算法组控制分析结果合格 | 目视检查 |  | ¨合格 ¨不合格
其他异常记录：
试飞结果：□合格 □不合格
机长： IPQC：